## #1
| Initial | Final
Pressure | 100 | 100 | kPa
Temperature | 127 | 627 | C
Mass | 2 | 2 | Kmol
H^ |  |  | KJ/kg
H |  |  | KJ
A.
H^(1bar,100C) | 2676 | kj/kg
H^(1bar,150C) | 2776 | kj/kg
H^(1bar,127C) | = | 2676 | KJ | + | 127-100 | C | 2776-2676 | KJ/Kg | = | 2730 | KJ
|  |  | Kg |  |  |  | 150-100 | C |  |  | Kg
H^(1bar,600C) | 3705 | KJ/Kg
H^(1bar,650C) | 3816 | KJ/Kg
H^(1bar,627C) | = | 3705 | KJ | + | 627-600 | C | 3816-3705 | KJ/Kg | = | 3764.94 | KJ
|  |  | Kg |  |  |  | 650-600 | C |  |  | Kg
ΔH | = | 3765-2730 | KJ | 2 | 18.02 | Kg | 37299.2376 | KJ
|  |  | Kg |  | 1 | Kmol
B.
ΔH | = | ∫(127-627) | 0.03346 | + | 6.88e-06 | T | + | 7.604e-09 | T2 | - | 3.593e-12 | T3 | 2000 | mol | = | 37015.74 | KJ
C.
using the steam table is more accurate. using heat capacities is dependent upon temperature.

## #3
| O2 | N2 | CH4 | C2H6 | CO2 | H20
n(in) | 249 | 936 | 95 | 5 | 0 | 0
n(out) | 41.5 | 936 | 0 | 0 | 105 | 205
A)
Air in | = | 95 mol CH4 | 2 mol O2 | 4.76 mol Air | + | 5 mol C2H6 | 3.5 mol O2 | 4.76 mol Air | 1.2 | = | 1185 | mol | air
|  | s | s | s |  | s | s | s |  |  |  | s
N(O2)in | = | 0.21 | 1185 | mol | = | 248.85 | mols
|  |  |  | s |  |  | s
N(N2) | = | 0.79 | 1185 | mols | = | 936.15 | mols
|  |  |  | s |  |  | s
N(CO2) | = | 95 mol CH4 | 2 Mol H20 | + | 5 mol C2H6 | 2 mol CO2 | = | 105 | mols
|  | s | s |  | s | 1 mol C2H6 |  |  | s
N(H2O) | = | 95 mol CH4 | 2 mol H2O | + | 5 mol C2H6 | 3 mol H2O | = | 205 | mols
|  | s | s |  | s | 1 mol C2H6 |  |  | s
N(O2)out | = | 249 | - | 95 mol CH4 | 2 mol O2 | + | 5 mol C2H6 | 3 mol H2O | = | 41.5 | mol
|  |  |  | s | s |  | s | 1 mol C2H6 |  |  | s
Q(preheater) | = | N(air) | ∫(20 to 245) | Cp(air) | dt | = | 7879 | Kw

## Sheet1
| Initial | Final
Pressure | 100 | 100 | kPa
Temperature | 127 | 627 | C
Mass | 2 | 2 | Kmol
H^ |  |  | KJ/kg
H |  |  | KJ
A.
H^(1bar,100C) | 2676 | kj/kg
H^(1bar,150C) | 2776 | kj/kg
H^(1bar,127C) | = | 2676 | KJ | + | 127-100 | C | 2776-2676 | KJ/Kg | = | 2730 | KJ
|  |  | Kg |  |  |  | 150-100 | C |  |  | Kg
H^(1bar,600C) | 3705 | KJ/Kg
H^(1bar,650C) | 3816 | KJ/Kg
H^(1bar,627C) | = | 3705 | KJ | + | 627-600 | C | 3816-3705 | KJ/Kg | = | 3764.94 | KJ
|  |  | Kg |  |  |  | 650-600 | C |  |  | Kg
ΔH | = | 3765-2730 | KJ | 2 | 18.02 | Kg | 37299.2376 | KJ
|  |  | Kg |  | 1 | Kmol
B.
ΔH | = | ∫(127-627) | 0.03346 | + | 6.88e-06 | T | + | 7.604e-09 | T2 | - | 3.593e-12 | T3 | 2000 | mol | = | 37015.74 | KJ
C.
using the steam table is more accurate. using heat capacities is dependent upon temperature.

## Sheet2
| O2 | N2 | CH4 | C2H6 | CO2 | H20
n(in) | 249 | 936 | 95 | 5 | 0 | 0
n(out) | 41.5 | 936 | 0 | 0 | 105 | 205
A)
Air in | = | 95 mol CH4 | 2 mol O2 | 4.76 mol Air | + | 5 mol C2H6 | 3.5 mol O2 | 4.76 mol Air | 1.2 | = | 1185 | mol | air
|  | s | s | s |  | s | s | s |  |  |  | s
N(O2)in | = | 0.21 | 1185 | mol | = | 248.85 | mols
|  |  |  | s |  |  | s
N(N2) | = | 0.79 | 1185 | mols | = | 936.15 | mols
|  |  |  | s |  |  | s
N(CO2) | = | 95 mol CH4 | 2 Mol H20 | + | 5 mol C2H6 | 2 mol CO2 | = | 105 | mols
|  | s | s |  | s | 1 mol C2H6 |  |  | s
N(H2O) | = | 95 mol CH4 | 2 mol H2O | + | 5 mol C2H6 | 3 mol H2O | = | 205 | mols
|  | s | s |  | s | 1 mol C2H6 |  |  | s
N(O2)out | = | 249 | - | 95 mol CH4 | 2 mol O2 | + | 5 mol C2H6 | 3 mol H2O | = | 41.5 | mol
|  |  |  | s | s |  | s | 1 mol C2H6 |  |  | s
Q(preheater) | = | N(air) | ∫(20 to 245) | Cp(air) | dt | = | 7879 | Kw