## 3
Substance | Nin | H^in | Nout | H^out
P(L) | Na | H^a | Nc | H^c
P(V) |  |  | Nd | H^d
H(L) | Nb | H^b | Ne | H^e
H(V) |  |  | Nf | H^f
| Initial | Final
Temp(Cel) | 80 | 65
Antoine | A | B | C
P | 6.8447 | 1060.793 | 231.541
H | 6.8856 | 1175.817 | 224.867
| Feed | Liquid | Vapor | Yi | Xi
P | 50 |  | 674.7584 | 0.65596 | 0.41
H | 50 |  |  | 0.34404 | 0.59
Total | 100 |  |  | 1 | 1
Part A
P*(P) | = | 10^(6.84471-(1060.793/(65+231.41))) |  |  | = | 1851.3476 | mm Hg
P*(H) | = | 10^(6.88555-(1175.817/(65+224.867))) |  |  | = | 674.7584 | mm Hg
Yp | = | 0.41 | 1851 |  | = | 0.65596
(0.59*675)+(0.41*1851)
P0 | = | 0.41 | 1851.3476 |  | = | 1.5226 | atm
|  | 0.65596 | 760
L | = | (100*0.656)-(0.5*100) |  |  | = | 63.4089 | mol
|  | 0.656-0.41 |  |  |  |  | s
V | = | 100-63.4 |  |  | = | 36.5911
VFR(V) | = | 36.6 | 0.08206 | 338 | = | 666.5666 | L
|  |  |  | 1.52 |  |  | s
Fvap | = | 0.656 | 36.6 |  | = | 0.48005
|  | 0.5 | 100
Part B
Na | = | 0.5 | 100 |  | = | 50 | mols
s
Nb | = | 0.5 | 100 |  | = | 50 | mols
s
Nc | = | 0.41 | 63.4 |  | = | 25.9977 | mols
s
Nd | = | 0.656 | 36.6 |  | = | 24.0023 | mols
s
Ne | = | 1-0.41 | 63.4 |  | = | 37.4113 | mols
s
Nf | = | 1-0.656 | 36.6 |  | = | 12.5887 | mols
s
H^a | = | ∫(80→65)(155.4*10-3+43.68*10-5T)dT |  |  | = | 2.806 | kJ |  |  | PF | PF | PF | Hv | PL | HL
[7 empty] | mol |  | A | 155.4 | 156.4 | 157.4 | 137.44 | 155.4 | 216.3
[9 empty] | b | 43.68 | 44.68 | 45.68 | 40.85 | 43.68 | 0
H^b | = | ∫(80→65)(216.3*10^-3)dT |  |  | = | 2.8394 | kJ |  | c | 0 | 1 | 2 | -23.92 | 0 | 0
[7 empty] | mol |  | d | 0 | 1 | 2 | 57.66 | 0 | 0
H^c | = |  |  |  | = | 0 | kJ |  | T1 | 65 | 66 | 67 | 68.74 | 65 | 65
[7 empty] | mol |  | T2 | 80 | 81 | 82 | 65 | 36.07 | 68.74
[9 empty] | Delta H^ | 2.806 | 2.8394 | 2.8732 | -0.61225 | -5.1343 | 0.80896
H^d | = | ∫(65→36.07)(155.4*10-3+43.68*10-5T)dT + 25.77 + | [5 empty] | = | 23.5088 | kJ | kJ | kJ
|  | ∫(36.07→80)(114.8*10-3+34.09*10-5T-18.99*10-8T2+42.26*10-12T3)dT | [7 empty] | mol | mol | mol
H^e | = |  |  |  | = | 0 | kJ
mol
H^f | = | ∫(65→68.74)(216.3*10-3)dT + 28.85 + | [5 empty] | = | 29.0467 | kJ | kJ | kJ
|  | ∫(68.74→65)(137.44*10-3+40.85*10-5T-23.92*10-8T2+57.66*10-12T3)dT | [7 empty] | mol | mol | mol
Q | = | (24*26.5)+(12.6*29.1)-(50.0*2.81)+(50*3.24) |  |  |  |  | = | 647.6568 | kW
Feed stream(L)
0.5 P
0.5 H
100mol/s
80 C
5 atm
P=pentane
H=hexane
1.Vapor Stream
2.65 C,
3.
1.Vapor Stream
2.65 C, 𝑃_0 (𝑎𝑡𝑚)
3. 𝑌_𝑝 [𝑚𝑜𝑙 𝑃(𝑉)/𝑚𝑜𝑙]
Q(kW)
Liquid Stream
1.65 C,
2.
Liquid Stream
1.65 C, 𝑃_0 (𝑎𝑡𝑚)
2.𝑋_𝑝=0.41𝑚𝑜𝑙 𝑃(𝐿)/𝐿

## Equations
Part A
1.
2.
3.
4.
5.
6.
7.
8.
9.
10.
Part B
11.
12.
13.
14.
15.
16.
17.
18.
19.
20.
21.
Part A
1.𝑃^∗=〖10〗^(𝐴−𝐵/(𝑇+𝐶))
2.𝑌_𝑝 𝑃_𝑜=𝑋_𝑝 𝑃_𝑝^∗ (𝑇)
3.𝑌_ℎ 𝑃_0=𝑋_ℎ 𝑃_ℎ^∗ (𝑇)
4.𝑌_ℎ=1−𝑌_𝑝
5.(〖(𝑋〗_ℎ 𝑃_ℎ^∗ (𝑇))/(1−𝑌_𝑝 )=(𝑋_𝑝 𝑃_𝑝^∗ (𝑇))/𝑌_𝑝
6.𝐹=𝑉+𝐿
7.𝐹−𝐿=𝑉
8.〖(𝑋〗_𝑝∗𝐹)−(𝑌_𝑝∗(𝐹−𝐿))−〖(X〗_p∗L)=0
9.𝑉𝐹𝑅=𝑉𝑅𝑇/𝑃_0
10.𝐹_𝑣𝑎𝑝=(𝑌_𝑝∗𝑉)/(𝑋_𝑝∗𝐹)
Part B
11. 𝑁_𝑎=𝑋_𝑝∗𝐹
12. 𝑁_𝑏=𝑋_ℎ∗𝐹
13. 𝑁_𝑐=𝑋_𝑝∗𝐿
14. 𝑁_𝑑=𝑌_𝑝∗𝑉
15.𝑁_𝑒=(1−𝑋_𝑝 )∗𝐿
16.𝑁_𝑓=(1−𝑌_𝑝 )∗𝑉
17.𝐻_𝑎^^=∫_65^80▒〖𝐶_𝑝 𝑃𝐹𝑑𝑇〗
18.𝐻_𝑏^^=∫_65^80▒〖𝐶_𝑝 𝐻𝐹〗 𝑑𝑇
19.𝐻_𝑑^^=∫_65^36.07▒〖C_p PLdT+Δ〗 𝐻_𝑣𝑎𝑝 𝑃+∫_36.07^80.0▒〖𝐶_𝑝 𝑃𝑉𝑑𝑇〗
20.𝐻_𝑓^^=∫_65^68.74▒〖𝐶_𝑝 𝐻𝐿𝑑𝑇+Δ〗 𝐻_𝑣𝑎𝑝 𝐻+∫_68.74^65▒〖𝐶_𝑃 𝐻𝑉𝑑𝑇〗
21.𝑄=(𝑁_𝑑∗𝐻_𝑑^(〖^^ 〗^ )+𝑁_𝑓∗𝐻_𝑓^(〖^^ 〗^ ) )−(𝑁_𝑎∗𝐻_𝑎^^+𝑁_𝑏∗𝐻_𝑏^(〖^ 〗^ ))