## 3
nCO2(i) | = | 0.064 | 100 | = | 6.4 | mols
NO2(i) | = | 0.002 | 100 | = | 0.2 | mols
nCO(i) | = | 0.4 | 100 | = | 40 | mols
nH2(i) | = | 0.508 | 100 | = | 50.8 | mols
nN2(i) | = | 0.026 | 100 | = | 2.6 | mols
O2(needed) | = | 0.5 | 40 | + | 0.5 | 50.8 | - | 0.2 | = | 45.2 | mols
O2(supplied) | = | 1.4 | 45.2 | = | 63.28 | mols
N2(supplied) | = | 3.7619 | 63.28 | = | 238.0533 | mols
nCO2(o) | = | 40 | mols | + | 6.4 | mols | = | 46.4 | mols
nH2O(o) | = | 50.8 | mols
nO2(o) | = | 63.28 | mols | - | 45.2 | mols | = | 18.08 | mols
nN2(o) | = | 238.0533 | mols | + | 2.6 | mols | = | 240.6533 | mols
ΔH°rxn | = | 46.4 | -393.51 | + | 50.8 | -241.826 | - | 6.4 | -393.51 | + | 40 | -110.52 | = | -23604.3608 | kJ
ΔH(products) | = | 46.4 | 32.006 | + | 50.8 | 26.133 | + | 18.08 | 22.555 | + | 240.6533 | 21.242 | = | 8332.3873 | kJ
ΔH(reactants) | = | 6.4 | 20.996 | + | 40 | 14.69 | + | 0.2 | 15.034 | + | 2.6 | 14.242 | + | 50.8 | 13.834 | = | 1464.7776 | kJ
ΔHrxn,sensible | = | 8332.3873 | kJ | - | 1464.7776 | kJ | = | 6867.6097 | kJ
Q | = | 6867.6097 | kJ | + | -23604.3608 | kJ | = | -16736.7511 | kJ | heat lost
Problem 3
Combustion
Chamber
Synthesis Gas
1)
2)
3)
4)
5)
6)
Synthesis Gas
1) 𝑇_𝑜=500 𝐶
2) 6.4% 𝐶𝑂_2
3) 0.2% 𝑂_2
4) 40%𝐶𝑂
5) 50.8% 𝐻_2
6) 2.6% 𝑁_2
Dry Air
1)
2)
3)
Dry Air
1) 79% 𝑁_2
2) 21% 𝑂_2
3) 40%𝐸𝑥𝑐𝑒𝑠𝑠
Flue Gas
1)
2)
3)
4)
5)
Flue Gas
1) 𝑇_𝑓=720 𝐶
2) 13% 𝐶𝑂_2
3) 14.3 %𝐻_2 𝑂
4) 67.6%𝑁_2
5) 5.1%𝑂_2
1
2.
3. Assume 100 mol basis
1CO_((𝑔) )+1/2 𝑂_2(𝑔) →CO_2(g)
2.𝐻_2(𝑔) +1/2 𝑂_2(𝑔) →𝐻_2 𝑂_((𝑔) )
3. Assume 100 mol basis
4.
5.
6.
7.
8.
9.
10.
4.𝑂_2 (𝑛𝑒𝑒𝑑𝑒𝑑)=1/2 𝑛_𝐶𝑂(𝑖) +1/2 𝑛_(𝐻_2(𝑖) )−𝑛_(𝑂_2(𝑖) )
5.𝑂_2 (𝑠𝑢𝑝𝑝𝑙𝑖𝑒𝑑)=1.4∗𝑂_2 (𝑛𝑒𝑒𝑑𝑒𝑑)
6.𝑁_2 (𝑠𝑢𝑝𝑝𝑙𝑖𝑒𝑑)=.79∗𝑂_2 (𝑠𝑢𝑝𝑝𝑙𝑖𝑒𝑑)
7. 𝑛_(𝐶𝑂_2(𝑜) )=𝑛_(𝐶𝑂_((𝑖)) )+𝑛_(𝐶𝑂_2(𝑖) )
8.𝑛_(𝐻_2 𝑂_((𝑜) ) )=𝑛_(𝐻_2(𝑖) )
9.𝑛_(𝑂_2(𝑜) )=𝑂_2 (𝑠𝑢𝑝𝑝𝑙𝑖𝑒𝑑)−𝑂_2 (𝑛𝑒𝑒𝑑𝑒𝑑)
10. 𝑛_(𝑛_(2(𝑜)) )=𝑁_2 (𝑠𝑢𝑝𝑝𝑙𝑖𝑒𝑑)+𝑛_(𝑁_2(𝑖) )
11.
12.
11.Δ𝐻_𝑟𝑥𝑛^°=ΣΔ𝐻_𝑓(𝑝𝑟𝑜𝑑𝑢𝑐𝑡𝑠)^°−ΣΔ𝐻_𝑓(𝑟𝑒𝑎𝑐𝑡𝑎𝑛𝑡𝑠)^°
12. O_2,N_2, &H_2 Δ𝐻_𝑓^°=0
13.
14.
15.
13.Δ𝐻_𝑟𝑥𝑛^𝑠𝑒𝑛𝑠𝑖𝑏𝑙𝑒=ΣΔ𝐻_𝑝𝑟𝑜𝑑𝑢𝑐𝑡𝑠^𝑠𝑒𝑛𝑠𝑖𝑏𝑙𝑒−Σ〖Δ𝐻〗_𝑟𝑒𝑎𝑐𝑡𝑎𝑛𝑡𝑠^𝑠𝑒𝑛𝑠𝑖𝑏𝑙𝑒
14.Σ𝑁_𝑝 ΔĤ_𝑝𝑟𝑜𝑑𝑢𝑐𝑡𝑠^𝑠𝑒𝑛𝑠𝑖𝑏𝑙𝑒=𝑛_(𝐶𝑂_2(𝑜) ) ΔĤ_(𝐶𝑂_2)^𝑠𝑒𝑛𝑠𝑖𝑏𝑙𝑒+𝑛_(𝐻_2 𝑂_((𝑜) ) ) ΔĤ_(𝐻_2 𝑂)^𝑠𝑒𝑛𝑠𝑖𝑏𝑙𝑒+𝑛_(𝑂_2(𝑜) ) ΔĤ_(𝑂_2)^𝑠𝑒𝑛𝑠𝑖𝑏𝑙𝑒+𝑛_(𝑁_2(𝑜) ) ΔĤ_(𝑁_2)^𝑠𝑒𝑛𝑠𝑖𝑏𝑙𝑒
15.Σ𝑛_𝑟 ΔĤ_𝑟𝑒𝑎𝑐𝑡𝑎𝑛𝑡𝑠^𝑠𝑒𝑛𝑠𝑖𝑏𝑙𝑒=𝑛_(𝐶𝑂_2(𝑜) ) ΔĤ_(𝐶𝑂_2)^𝑠𝑒𝑛𝑠𝑖𝑏𝑙𝑒+𝑛_𝐶𝑂(𝑜) ΔĤ_𝐶𝑂^𝑠𝑒𝑛𝑠𝑖𝑏𝑙𝑒+𝑛_(𝑂_2(𝑖) ) ΔĤ_(𝑂_2)^𝑠𝑒𝑛𝑠𝑖𝑏𝑙𝑒+𝑛_(𝑁_2(𝑖) ) ΔĤ_(𝑁_2)^𝑠𝑒𝑛𝑠𝑖𝑏𝑙𝑒+𝑛_(𝐻_2(𝑖) ) ΔĤ_(𝐻_2)^𝑠𝑒𝑛𝑠𝑖𝑏𝑙𝑒

## 4C
0
Ĥ1 | = | 0.03315 | T | + | 2.954e-05 | T2 | + | 4.421e-09 | T3 | + | -6.686e-12 | T4 | = | 6.7419 | kJ
[6 empty] | 2 |  |  | 3 |  |  | 4 |  |  | mol
Ĥ2 | = | 5.31 | kJ
mol
Ĥ3 | = | 0.0291 | T2 | + | 5.79e-06 | (T2)2 | + | -2.02e-09 | (T2)3 | + | 3.28e-13 | (T2)4 | - | 0.731
Ĥ4 | = | 0.0295 | T2 | + | 4.09e-06 | (T2)2 | + | -9.75e-09 | (T2)3 | + | 9.13e-13 | (T2)4 | - | 0.741
Ĥ5 | = | 0.03346 | T2 | + | 3.44e-06 | (T2)2 | + | 2.53e-09 | (T2)3 | + | -8.98e-13 | (T2)4 | - | 0.839
Hin | = | 6.7419 | 4 | + | 5.31 | 6 | = | 58.8276
Hr | = | -904.7 | kJ
ΔḢ | = | -0.00034453
T2 | = | 2222.7795 | C°
#4 Part C
1.
2.
3.
4.
5.
1.Ĥ_1=∫24_25^200▒〖𝐶_𝑝 𝑑𝑇〗
2.𝐹𝑟𝑜𝑚 𝐵.8,Ĥ_2=5.31𝑘𝐽/𝑚𝑜𝑙
3.Ĥ=∫24_25^𝑇2▒〖𝐶_𝑝 𝑑𝑇〗
4.Ĥ_4=∫24_25^𝑇2▒〖𝐶_𝑝 𝑑𝑇〗
5.Ĥ_5=∫24_25^𝑇2▒〖𝐶_𝑝 𝑑𝑇〗
6.
6.ΔḢ=ξĤ_𝑟^°+Σ_𝑜𝑢𝑡 ṅ_𝑖 Ĥ_𝑖−Σ_𝑖𝑛 ṅ_𝑖 Ĥ_𝑖

## intergral calculator
A | 35.15 |  | A | 0.0291 |  | A | 0.0295
b | 2.954 |  | b | 5.79e-06 |  | b | 4.09e-06
c | 0.4421 |  | c | -2.02e-09 |  | c | -9.75e-09
d | -6.686 |  | d | 3.28e-13 |  | d | 9.13e-13
T1 | 25 | oC | T1 | 25 | oC | T1 | 25 | oC
T2 | 200 | oC | T2 | 200 | oC | T2 | 200 | oC
Delta H^ | 6.7419 |  | Delta H^ | 0.0050936 |  | Delta H^ | 0.0051633
A | 0.03346
b | 3.44e-06
c | 2.53e-09
d | -8.98e-13
T1 | 25 | oC
T2 | 200 | oC
Delta H^ | 0.0058562
1.
1.Ĥ_1
2.
2.Ĥ_3
3.
3.Ĥ_4
4.
4.Ĥ_5