## 4
PART A
PART B
ΔĤrxn | = | 2 | -241.83 | = | -483.66 | kJ
mol
ΔÛrxn | = | -483.66 | kJ | - | 0.008314 | kJ | -1 | = | -483.6517 | kJ
|  |  | mol |  |  | K*mol |  |  |  | mol
Part C&D&E
|  | nin | Uin |  | nout | Uout
H2 |  | 10 | 0 |  | 0 | 0
O2 |  | 5 | 0 |  | 0 | 0
N2 |  | 18.8095 | 0 |  | 18.8095 | 103.4926
H2O |  | 0 | 0 |  | 10 | 64.5145
ΔU | = | -169.846 | [6 empty] | Water |  |  | Nitrogen
ξ | = | 5 | [6 empty] | A | 33.46 |  | A | 29
Tref | = | 25 | [6 empty] | b | 0.688 |  | b | 0.2199
T2 | = | 3149.4963 | C | [5 empty] | c | 0.7604 |  | c | 0.5723
[9 empty] | d | -3.593 |  | d | -2.871
Rdt | = | 25.9771
[9 empty] | T1 | 25 | oC | T1 | 25 | oC
Δurxn | = | -2418.2584 | [6 empty] | T2 | 3149.4963 | oC | T2 | 3149.4963 | oC
Pfinal | = | 3149.4963 | 100 | 1 | = | 12597.985 | kPa |  | Delta H^ | 129.4696 |  | Delta H^ | 90.4916
25
Part F
T=25C
P=100kPa
H2
O2
N2
T=?
P=?
burst P = 4000kPa
1.
2.
1.Δ𝑈+Δ𝐸_𝑘+Δ𝐸_𝑝=𝑄−𝑊
2.𝜟𝑼=𝟎
1.
2.
3.
1.2𝐻_2(𝑔) +𝑂_2(𝑔) →2𝐻_2 𝑂_((𝑔) )
2.ΔĤ_𝑟𝑥𝑛=Σ𝑉_𝑖 ΔḢ_𝑓(𝑝𝑟𝑜𝑑𝑢𝑐𝑡𝑠) −Σ𝑉_𝑖 ΔĤ_𝑓(𝑟𝑒𝑎𝑐𝑡𝑎𝑛𝑡𝑠)
3.ΔÛ_𝑟𝑥𝑛=ΔĤ_𝑟𝑥𝑛−𝑅𝑇(Σ𝑉_𝑖(𝑝𝑟𝑜𝑑𝑢𝑐𝑡𝑠) −Σ𝑉_𝑖(𝑟𝑒𝑎𝑐𝑡𝑎𝑛𝑡𝑠) )
Reference State:
Reference State: 𝑇_𝑟𝑒𝑓=25°𝐶,𝑃_𝑟𝑒𝑓=1𝑎𝑡𝑚
1.
2.
1.ΔÛ=∫_25^𝑇2▒𝐶_𝑣 𝑑𝑡=∫_25^𝑇2▒〖〖(𝐶〗_𝑝−𝑅)𝑑𝑡〗
2.Δ𝑈=ξ∗ΔÛ_𝑟𝑥𝑛+𝑛_(𝐻_2 𝑂)∗∫24_25^𝑇2▒(𝐶_𝑝−𝑅)𝑑𝑡+𝑛_(𝑁_2 )∗∫24_25^𝑇2▒(𝐶_𝑝−𝑅)𝑑𝑡
-the safety limit is rated for 16,000KPa. the final pressure of 12,597 does not exceed the safety limit