## #1
F+A17:L38eed | = | 100 | kmol | 1000 | mol | 1 | hr | = | 27.7778 | mol
|  |  | hr | 1 | kmol | 3600 | s |  |  | s
| T(C°) |  |  | T(C°)
Initial | 500 |  |  | 20
Final | 300 |  |  | 212.4
| Fraction | H^in | H^out | Hin | Hout | Feed(mol/s)
CO2 | 0.2 | 21.34 | 11.58 | 118.5556 | 64.3333 | 5.5556
N2 | 0.1 | 14.24 | 8.12 | 39.5556 | 22.5556 | 2.7778
O2 | 0.3 | 15.03 | 8.47 | 125.25 | 70.5833 | 8.3333
H2O | 0.4 | 17.01 | 9.57 | 189 | 106.3333 | 11.1111
Total | 1 | 67.62 | 37.74 | 472.3611 | 263.8056 | 27.7778
ΔH | = | 263.8056 | kJ | - | 472.3611 | kJ | = |  | -208.5556 | kJ | = | -208555.5556 | J
|  |  | s |  |  | s |  |  |  | s |  |  | s
ΔT | = | 212.4 | C° | - | 20 | C° | = | 192.4 | C°
m·H2O(l) | = | 208555.5556 | J | 1 | kg*C° | 1 |  | = | 0.25926 | kg
|  |  | s | 4181 | J | 192.4 | C° |  |  | s
Tube inlet
1).4
2).3
3)
4) .1
5) T=500C
6)F=100 kmol/hr
Tube inlet
1).4 𝐻_2 O
2).3 𝑂_2
3) .2𝐶𝑂_2
4) .1𝑁_2
5) T=500C
6)F=100 kmol/hr
Tube Outlet
1) T=300C
Shell inlet
1)
2) T=20C
Shell inlet
1)𝐻_2 𝑂_((𝐿) )
2) T=20C
Shell Outlet
1)
2)P=20 bar
3)Saturated
Shell Outlet
1)𝐻_2 𝑂_((𝐿))
2)P=20 bar
3)Saturated
1.
1.𝐺𝑎𝑠 𝑠𝑡𝑟𝑒𝑎𝑚
𝐿𝑖𝑞𝑢𝑖𝑑 𝑠𝑡𝑟𝑒𝑎𝑚
1.
2.
3.
4.
5.
6.
1.𝐹𝑟𝑎𝑐𝑡𝑖𝑜𝑛𝑎𝑙 𝑓𝑒𝑒𝑑=𝑡𝑜𝑡𝑎𝑙 𝑓𝑒𝑒𝑑∗𝑋_𝑖
2.𝐻_𝑖𝑛=𝐻_𝑖𝑛^^∗𝑓𝑟𝑎𝑐𝑡𝑖𝑜𝑛𝑎𝑙 𝑓𝑒𝑒𝑑
3.𝐻_𝑜𝑢𝑡=𝐻_𝑜𝑢𝑡^^∗𝑓𝑟𝑎𝑐𝑡𝑖𝑜𝑛𝑎𝑙 𝑓𝑒𝑒𝑑
4.Δ𝐻=𝐻_𝑜𝑢𝑡−𝐻_𝑖𝑛
5.Δ𝑇=𝑇_𝑓(𝑙) −𝑇_𝑖(𝑙)
6.𝑀_(𝐻_2 𝑂(𝑙))^·=𝑄_𝑔𝑎𝑠/(𝐶_𝑤∗Δ𝑇)

## Formula
Feed | = | 100 | kmol | 1000 | mol | 1 | hr | = | 27.7778 | mol
|  |  | hr | 1 | kmol | 3600 | s |  |  | s
| T(C°) |  |  | T(C°)
Initial | 500 |  |  | 20
Final | 300 |  |  | 212.4
| Fraction | H^in | H^out | Hin | Hout | Feed(mol/s)
CO2 | 0.2 | 21.34 | 11.58 | 118.5556 | 64.3333 | 5.5556
N2 | 0.1 | 14.24 | 8.12 | 39.5556 | 22.5556 | 2.7778
O2 | 0.3 | 15.03 | 8.47 | 125.25 | 70.5833 | 8.3333
H2O | 0.4 | 17.01 | 9.57 | 189 | 106.3333 | 11.1111
Total | 1 | 67.62 | 37.74 | 472.3611 | 263.8056 | 27.7778
ΔH | = | 263.8056 | kJ | - | 472.3611 | kJ | = |  | -208.5556 | kJ | = | -208555.5556 | J
|  |  | s |  |  | s |  |  |  | s |  |  | s
ΔT | = | 212.4 | C° | - | 20 | C° | = | 192.4 | C°
m· | = | 208555.5556 | J | 1 | kg*C° | 1 |  | = | 0.25926 | kg
|  |  | s | 4181 | J | 192.4 | C° |  |  | s
Tube inlet
1).4
2).3
3)
4) .1
5) T=500C
6)F=100 kmol/hr
Tube inlet
1).4 𝐻_2 O
2).3 𝑂_2
3) .2𝐶𝑂_2
4) .1𝑁_2
5) T=500C
6)F=100 kmol/hr
Tube Outlet
1) T=300C
Shell inlet
1)
2) T=20C
Shell inlet
1)𝐻_2 𝑂_((𝐿) )
2) T=20C
Shell Outlet
1)
2)P=20 bar
3)Saturated
Shell Outlet
1)𝐻_2 𝑂_((𝐿))
2)P=20 bar
3)Saturated