## 2
Part A
ṁproduct | = | 0.001 | 150 | = | 3 | mol
|  |  | 0.05 |  |  | min
ṁH2O(air) | = | 0.999 | 150 | - | 0.95 | 3 | = | 147 | mols
min
P*H2O(air) | = | 10(8.10765-1750.286/50+235) |  | = | 92.5328 | mm
hg
YH2O(air) | = | 92.5328 | 1 | = | 0.12175
760
ṁair(fed) | = | 147 | 1 | - | 147 |  | = | 1060.3559 | mol air
|  |  | 0.12175 | [5 empty] | min
Vair | = | 1060.3559 | 0.08206 | * | 473 | 1 | = | 37911.8066 | L
[6 empty] | 1.0856 |  |  | min
Part B
ΔĤl | = | 382 | 4.184 | * | 1 | 50-25 | = | 39.9572 | kJ
[5 empty] | 1000 |  |  |  | mol
rfeed | = | 999 | 1 | = | 999
1
rproduct | = | 95 | 1 | = | 19
5
ΔĤs(feed) | = | -42.47 | kJ
mol NaOH
ΔĤs(product) | = | -42.84 | kJ
mol NaOH
Ĥproduct | = | -42.84 | kJ | + | 39.9572 | kJ | = | -2.8828 | kJ
|  |  | mol |  |  | mol |  |  | mol
Ĥair(f) | = | 2.19 |  |  |  | 50-25 | = | 0.73 | kJ
|  |  | 100 | - | 25 |  |  |  | mol
Ĥair(I) | = | 5.15 | kJ
mol
ĤH2O(air) | = | 2592.2 | kJ | - | 104.8 | kJ | * | 18.02 | g | = | 44.8229 | kJ
|  |  | kg |  |  | kg |  | 1000 | g |  |  | mol
Q | = | 1060.3559 | 0.73 | + | 147 | 44.8229 | + | 0.15 | -2.8828 | - | 1060.3559 | 5.15 | + | 0.15 | -42.84 | = | 1908.1938 | kJ
min
Q | = | 1908.1938 | 1 | = | 31.8032 | kW
60
1.
1.ṁ_𝑝𝑟𝑜𝑑𝑢𝑐𝑡=(𝑋_𝑁𝑎𝑂𝐻(𝑖) ∗𝐹𝑒𝑒𝑑)/𝑋_𝑁𝑎𝑂𝐻(𝑓)
2.
2.ṁ_(𝐻_2 𝑂(𝑎𝑖𝑟))=〖(𝑋〗_(𝐻_2 𝑂(𝑖))∗𝑓𝑒𝑒𝑑)−(𝑋_(𝐻_2 𝑂(𝑓,𝑠𝑜𝑙𝑛) )∗ṁ_𝑝𝑟𝑜𝑑𝑢𝑐𝑡)
3.
4.
5.
6.
3.𝑃_(𝐻_2 𝑂(𝑎𝑖𝑟))^∗=〖10〗^(𝐴−𝐵/(𝑇+𝐶))
4.𝑌_(𝐻_2 𝑂(𝑎𝑖𝑟))=(𝑃_(𝐻_2 𝑂(𝑎𝑖𝑟))^∗)/𝑃_𝑎𝑡𝑚
5.ṁ_𝑎𝑖𝑟(𝑓𝑒𝑑) =ṁ_((𝐻_2 𝑂(𝑎𝑖𝑟))/𝑌_(𝐻_2 𝑂(𝑎𝑖𝑟)) )−ṁ_(𝐻_2 𝑂(𝑎𝑖𝑟))
6.𝑉_𝑎𝑖𝑟=(ṁ_𝑎𝑖𝑟∗𝑅∗𝑇)/𝑃
7.
7.ΔĤ_𝑙=𝑀_𝑁𝑎𝑂𝐻∗𝐶_𝑃∗Δ𝑇
8.
9.
8.𝑟_𝑓𝑒𝑒𝑑=(𝑚𝑜𝑙𝑠 𝐻_2 𝑂(𝑖))/(𝑚𝑜𝑙𝑠 𝑁𝑎𝑂𝐻(𝑖))
9.𝑟_𝑝𝑟𝑜𝑑𝑢𝑐𝑡=(𝑚𝑜𝑙𝑠𝐻_2 𝑂(𝑓))/(𝑚𝑜𝑙𝑠 𝑁𝑎𝑂𝐻(𝑓))
10.
10.Ĥ_𝑝𝑟𝑜𝑑𝑢𝑐𝑡=ΔĤ_(𝑠(𝑝𝑟𝑜𝑑𝑢𝑐𝑡))+ΔĤ_𝑙
11.
11.Ĥ_𝑎𝑖𝑟(𝑓) =Ĥ_𝑡1+(Ĥ_𝑡2−Ĥ_𝑡1)/(𝑇_2−𝑇_1 )∗(𝑇−𝑇_1)
12.
12.Ĥ_(𝐻_2 𝑂(𝑎𝑖𝑟))=Ĥ_(𝐻_2 𝑂(50°))−Ĥ_(𝐻_2 𝑂(25°))
13.
13.𝑄=Σṁ_𝑜𝑢𝑡∗Ĥ_𝑜𝑢𝑡−Σṁ_𝑖𝑛∗Ĥ_𝑖𝑛

## 3
Part A
Teq | = | 80 | F
YNH3 | = | 0.96
Part B
MNH3(l) | = | 0.9 | 0.3 | 1 | = | 0.27 | lbm
MH2O(l) | = | 0.9 | 1 | 1 | - | 0.27 | = | 0.657 | lbm
MNH3(v) | = | 0.1 | 0.96 | 1 | = | 0.096 | lbm
MH2O(v) | = | 0.1 | 1 | 1 | - | 0.096 | = | 0.0904
FNH3 | = | 0.27 | + | 0.096 | = | 0.366
FH2O | = | 0.657 | + | 0.0904 | = | 0.7474
Ml | = | 0.9 | lbm
lbm
Mv | = | 0.1 | lbm
lbm
Ĥl | = | -25 | BTU
lbm
Ĥv | = | 670 | BTU
lbm
Ĥsys | = | 0.9 | -25 |  | + | 670 | 0.1 | = | 44.5 | BTU
lbm
1.)
2.
3. *feed
4.
1.𝑀_(𝑁𝐻3(𝑙))=0.9∗𝑋_𝑁𝐻3∗𝑓𝑒𝑒𝑑(^∗ 𝑎𝑠𝑠𝑢𝑚𝑒 𝑓𝑒𝑒𝑑 𝑜𝑓 1𝑙𝑏_𝑚)
2. 𝑀_(𝐻_2 𝑂(𝑙))=0.9(1−𝑋_𝑁𝐻3)(𝑓𝑒𝑒𝑑)
3. 𝑀_(𝑁𝐻_3 (𝑣))=0.1∗𝑌_𝑁𝐻3*feed
4.𝑀_(𝐻_2 0(𝑣))=0.1(1−𝑌_(𝑁𝐻_3 ) )∗𝑓𝑒𝑒𝑑
5.
6.
5.𝐹_(𝑁𝐻_3 )=(𝑀_(𝑁𝐻_3(𝑙) )+𝑀_(𝑁𝐻_3(𝑣) ))/𝑓𝑒𝑒𝑑
6.𝐹_(𝐻_2 𝑂)=(𝑀_(𝐻_2 𝑂(𝑙) )+𝑀_(𝐻_2 𝑂(𝑣) ))/𝑓𝑒𝑒𝑑
7.
7.Ĥ_𝑠𝑦𝑠=𝑀_𝑙 Ĥ_𝑙+𝑀_𝑣 Ĥ_𝑣